## LiteRadio 2 SE V2.0_BOM
项目名 | [5 empty] | 生产用量 |  |  | 日期
LiteRadio 2 SE | [8 empty] | 2021-07-06
序号 | 库管王编号 | 物料名称 | 规格 | 描述 | Footprint | Designator | 用量 | 数量 | 备注
1 | 23020021 | 无极性贴片电容 | 0.1μF | C¦0402¦0.1μF¦K¦10V¦三星 | 0402 | C1, C5, C6, C7, C12, C13, C14, C16, C17, C18, C19, C20, C21, C23, C24, C27, C28, C29, C34 | 19
2 | 23020045 | 无极性贴片电容 | 10μF | C¦0402¦10μF¦M¦10V¦三星 | 0402 | C4 | 1
3 | 23020025 | 无极性贴片电容 | 12PF | C¦0402¦12pF¦J¦16V¦村田 | 0402 | C15, C22 | 2
4 | 23020050 | 无极性贴片电容 | 10nF | C¦0402¦10nF¦K¦10V¦三星 | 0402 | C25 | 1
5 | 23020040 | 无极性贴片电容 | 1μF | C¦0402¦1μF¦K¦10V¦三星 | 0402 | C26 | 1
6 | 23030004 | 无极性贴片电容 | 10μF | C¦0603¦10μF¦K¦25V¦村田 | 0603 | C8, C9, C10, C30, C32 | 5
7 | 23030032 | 无极性贴片电容 | 100nF | C¦0603¦100nF¦K¦25V¦三星 | 0603 | C11, C31, C33 | 3
8 | 23040001 | 无极性贴片电容 | 47μF | C¦0805¦47μF¦M¦10V¦村田 | 0805 | C3 | 1
9 | 23060005 | 贴片电解电容 | 47μF/16V | CS¦5*5.4¦47μF¦M¦16V¦ST¦编带 | CM C(5*5.4) | C2 | 1
10 | 22020040 | 贴片电阻 | 200R | RES¦0402¦200R¦F¦1/16W¦厚声 | 0402 | R1, R7, R10, R12, R13, R15 | 6
11 | 22020023 | 贴片电阻 | 1.2K | RES¦0402¦1.2K¦F¦1/16W¦厚声 | 0402 | R2, R5 | 2
12 | 22020043 | 贴片电阻 | 100K | RES¦0402¦100K¦F¦1/16W¦厚声 | 0402 | R3, R9, R23 | 3
13 | 22020033 | 贴片电阻 | 10K | RES¦0402¦10K¦F¦1/16W¦厚声 | 0402 | R4, R14 | 2
14 | 22020047 | 贴片电阻 | 5.1K | RES¦0402¦5.1K¦F¦1/16W¦厚声 | 0402 | R6, R8, R38 | 3
15 | 22020024 | 贴片电阻 | 4.7K | RES¦0402¦4.7K¦F¦1/16W¦厚声 | 0402 | R11 | 1
16 | 22020007 | 贴片电阻 | 1.5K | RES¦0402¦1.5K¦F¦1/16W¦厚声 | 0402 | R16 | 1
17 | 22020042 | 贴片电阻 | 20R | RES¦0402¦20R¦F¦1/16W¦厚声 | 0402 | R17, R18 | 2
18 | 22020020 | 贴片电阻 | 20K | RES¦0402¦20K¦F¦1/16W¦厚声 | 0402 | R19, R20, R21, R22, R26, R27, R29, R30 | 8
19 | 22020054 | 贴片电阻 | 1K | RES¦0402¦1K¦F¦1/16W¦厚声 | 0402 | R24, R33, R34, R35, R37 | 5
20 | 22020006 | 贴片电阻 | 91K | RES¦0402¦91K¦F¦1/16W¦厚声 | 0402 | R25 | 1
21 | 22020005 | 贴片电阻 | 330K | RES¦0402¦330K¦F¦1/16W¦厚声 | 0402 | R28 | 1
22 | 22020057 | 贴片电阻 | 300R | RES¦0402¦300R¦F¦1/16W¦厚声 | 0402 | R31, R32, R36 | 3
23 | 25010001 | 整流二极管 | SS34 | D¦3A¦40V¦SS34¦SMA¦国产¦编带 | SMA | D2, D10 | 2
24 | 25010010 | 高速开关二极管 | 1N4148 | D¦2A¦30V¦1N4148WT¦SOD523F¦ON | SOD-523 | D1, D3, D4, D5, D6, D7, D8, D9, D11 | 9
25 | 21010018 | 逻辑芯片 | SN74AUP2G240 | IC¦MCU¦SN74AUP2G240DCUR¦8-VFSOP ¦TI¦卷带 | VSSOP_8 | IC2 | 1
26 | 25040017 | RGB_LED | WS2812B | LED¦RGB¦0807¦WS2812B-0807¦光面 | WS2812B-0807 | LED1 | 1
27 | 29010004 | SMD蜂鸣器 | 3.3V BUZER | BEEP¦无源¦3.3V¦SMD9045无源蜂鸣器¦国产 | BEEP 9X9X4.5 SMD | LS1 | 1
28 | 21010001 | MCU主控 | STM32F103CBT6 | IC¦MCU¦STM32F103CBT6¦QFN-32¦ST¦卷带 | L-LQFP48 7X7_L | MCU1 | 1
29 | 25030006 | P沟道 30V/4.2A | P管 AO3401A | MOS¦P-Mos¦AO3401A¦SOT23-3N¦AOS | SOT23-3N | Q1 | 1
30 | 25030005 | N沟道 30V/4.2A | N管 SI2306DS | MOS¦N-Mos¦SI2306DS¦SOT23-3N¦国产 | SOT23-3N | Q2 | 1
31 | 25020003 | 低噪放大-NPN型 | S9014 | T¦NPN¦S9014¦SOT23-3N¦ 国产¦编带 | SOT23-3N | Q3, Q5 | 2
32 | 25020006 | 低噪放大-PNP型 | S9015 | T¦PNP¦S9015¦SOT23-3N¦ 国产¦编带 | SOT23-3N | Q4 | 1
33 | 28010007 | 贴片6x6轻触开关 | 6x6x6MM | SW¦6*6*6¦2PIN¦GT-TC089A-H060-L1¦编带 | TSW SMD-6*6*6 | SW1 | 1
34 | 28010008 | SW-3X2X0.6 | 3x4x2MM 按键开关 | SW¦3*4*2¦2PIN¦ K2-1807SN-A4DW-06¦编带 | KEY-3X2X0.6 | SW2, SW3 | 2
35 | 21020025 | 3.3V稳压 | SPX3819 | IC¦POWER¦2.5~16V¦0.8A¦SPX3819M5¦3.3V¦SOT23-5¦EXAR | SOT23-5L | U1, U2 | 2
36 | 21020010 | 1S锂电池充电芯片 | CN3163 | IC¦POWER¦3.8~6V¦1A¦CN3162¦AJ¦ESOP8¦CN¦编带 | ESOP8_L | U3 | 1
37 | 27010012 | 16PIN USB | USB_C_16 | USB¦TYPE-C¦31-M-16¦贴片¦有固定柱¦国产¦编带 | USB Type-C-16Pin_A | USB1 | 1
38 | 27030018 | 3.5耳机插座,4Pin | PJ342 | 连接器¦PJ342¦国产¦编带 | PJ342A | CON1 | 1
39 | 26010021 | 4脚无源晶振 | 8.0MHz | XTL¦N¦8MHz¦±10ppm¦12pF¦OSC 3225-4P¦YXC | OSC 3225-4P | X1 | 1
40 | 27020034 | 2P接插件 | PH1.25-2Pin 直脚连接座 | J¦MX1.25mm¦2P¦立贴¦国产¦盘装 | MX 1.25-LS-2P | JP1, JP4,JP11 | 3
41 | 27020033 | 3P接插件 | PH1.25-3Pin 直脚连接座 | J¦MX1.25mm¦3P¦立贴¦国产¦盘装 | MX 1.25-LS-3P | JP2, JP3, JP5, JP6, JP7, JP8 | 6
42 | 27050001 | IPEX天线座子 | IPEX_1代 | 天线座子¦IPEX¦国产¦BWIPX-1-001E¦编带 | IPEX_1 | ANT1 | 1
43 | 20050008 | PCB | 遥控PCB主板 | PCB¦遥控器¦LiteRadio 2 SE V2.0遥控器主控¦ELRS |  |  | 1
44 |  | PCBA | 射频模块 | PCBA¦射频头¦SX1280_AT2401C_Module¦有PA¦A0 |  |  | 1
贴片元件误差精度说明
字母代号 | 精度级别 | 误差值
D | 005级 | ±0.5%
F | 01级 | ±1%
G | 02级 | ±2%
J | Ⅰ级 | ±5%
K | Ⅱ级 | ±10%
M | Ⅲ级 | ±20%
电容耐压规格： | 4v、6.3V、10V、16V、25V、35V、50V